## Robot Inputs
Name | Robot Adresse Bit | Profinet Adresse [Byte] | Datatype | Beschreibung | Memory addresse on Robot | Robot memory IN#
Prozess
b_Grundstellung | Y+0 | FQ 0.0 | BOOL | Grundstellung Kommando | G_ToYasakawa[24].0 | Byte 25 IN 1505
b_UpdateParam | Y+2 | FQ 0.2 | BOOL | Parameter Update Kommando | G_ToYasakawa[24].1 | IN 1506
b_Start | Y+3 | FQ 0.3 | BOOL | Start Program Kommando | G_ToYasakawa[24].2 | IN 1507
b_ProgAbbrechen | Y+4 | FQ 0.4 | BOOL | Programm Abbrechen Kommando | G_ToYasakawa[24].3 | IN 1508
b_Quittieren | Y+5 | FQ 0.5 | BOOL | Quittieren | G_ToYasakawa[24].4 | IN 1509
G_ToYasakawa[24].5
G_ToYasakawa[24].6
G_ToYasakawa[24].7
Parameter
Job_Number | Y+160..167 | FQ 20 | BYTE | Job Nummer | G_ToYasakawa[25] | Byte 26 IN1513..IN1520
Drückskraft [N/100] | Y+168..183 | FQ 21..22 | INT | x 0.01 [N] | G_ToYasakawa[26]..[27] | Byte 27 .. Byte 28
Roll-Geschwindigkeit [mm/s] | Y+184..199 | FQ 23..24 | INT |  | G_ToYasakawa[28]..[29] | Byte 29 .. Byte 30
Contact Angle [deg/100] | Y+200..215 | FQ 25..26 | INT | x 0.01 [Grad] | G_ToYasakawa[30]..[31] | Byte 31 .. Byte 32
Frequenz [Hz] | Y+216..231 | FQ 27..28 | INT |  | G_ToYasakawa[32]..[33] | Byte 33 .. Byte 34
Start Roll Angle [deg/100] | Y+232..247 | FQ 29..30 | INT | x 0.01 [Grad] | G_ToYasakawa[34]..[35] | Byte 35 .. Byte 36
End Roll Angle [deg/100] | Y+248..263 | FQ 31..32 | INT | x 0.01 [Grad] | G_ToYasakawa[36]..[37] | Byte 37 .. Byte 38
FWD Speed [mm/s] | Y+264..279 | FQ 33..34 | INT | x 0.01 [Grad] | G_ToYasakawa[38]..[39] | Byte 39 .. Byte 40
Shift Speed X FWD Speed [mm/s] | Y+280..285 | FQ 35..36 | INT |  | G_ToYasakawa[40]..[41] | Byte 41 .. Byte 42
Shift Speed Y FWD Speed [mm/s] | Y+296..311 | FQ 37..38 | INT |  | G_ToYasakawa[42]..[43] | Byte 43 .. Byte 44
Rot Speed X [0.01 x deg/sec] | Y+312..327 | FQ 39..40 | INT |  | G_ToYasakawa[44]..[45] | Byte 45 .. Byte 46
Rot Speed Y [0.01 x deg/sec] | Y+328..343 | FQ 41..42 | INT |  | G_ToYasakawa[46]..[47] | Byte 47 .. Byte 48
Rot Speed Z v | Y+344..359 | FQ 43..44 | INT |  | G_ToYasakawa[48]..[49] | Byte 49 .. Byte 50
G_ToYasakawa[50] .. [51]
G_ToYasakawa[52] .. [53]
G_ToYasakawa[54] .. [55]
G_ToYasakawa[56] .. [57]
G_ToYasakawa[58] .. [59]
G_ToYasakawa[60] .. [61]
G_ToYasakawa[62] .. [63]

## Robot Outputs
Name | Robot Adresse Bit | Profinet Adresse | Datatype | Beschreibung | GV | Robot out#
Prozess
b_IstInGrundstellung | Y+0 | FI 0.0 | BOOL | Robot ist in Grundstellung, und bereit für das Test. | G_FromYasakawa[24].0 | Byte 25 OUT 1505
b_Grundstellungen | Y+1 | FI 0.1 | BOOL | Robot wird Grundstellung gereade durchgeführt. | G_FromYasakawa[24].1 | OUT 1506
b_ParamGelesen | Y+2 | FI 0.2 | BOOL | Robot hat die neue Parameter abgelesen. | G_FromYasakawa[24].2 | OUT 1507
b_Running | Y+3 | FI 0.3 | BOOL | Die Test-Program wird gerade durchgeführt. | G_FromYasakawa[24].3 | OUT 1508
b_Done | Y+4 | FI 0.4 | BOOL | Die Test-Program ist erledigt durchgeführt worden. | G_FromYasakawa[24].4 | OUT 1509
G_FromYasakawa[24].5
G_FromYasakawa[24].6
G_FromYasakawa[24].7
Error
Errorbit | Y+80..127 | FI 10..15 | ARRAY OF BIT | tbd | G_FromYasakawa[25] .. [26] | Byte 26 ..27 [OUT 1513..OUT 1552]
Parameter
Job_Number | Y+160..167 | FQ 20 | BYTE | Job Nummer | G_FromYasakawa[27] | Byte 28
Drückskraft [N/100] | Y+168..183 | FQ 21..22 | INT | x 0.01 [N] | G_FromYasakawa[28] .. [29] | Byte 29 .. Byte 30
Roll-Geschwindigkeit [mm/s] | Y+184..199 | FQ 23..24 | INT |  | G_FromYasakawa[30] .. [31] | Byte 31 .. Byte 32
Contact Angle [deg/100] | Y+200..215 | FQ 25..26 | INT | x 0.01 [Grad] | G_FromYasakawa[32] .. [33] | Byte 33 .. Byte 34
Frequenz [Hz] | Y+216..231 | FQ 27..28 | INT |  | G_FromYasakawa[34] .. [35] | Byte 35 .. Byte 36
Start Roll Angle [deg/100] | Y+232..247 | FQ 29..30 | INT | x 0.01 [Grad] | G_FromYasakawa[36] .. [37] | Byte 37 .. Byte 38
End Roll Angle [deg/100] | Y+248..263 | FQ 31..32 | INT | x 0.01 [Grad] | G_FromYasakawa[38] .. [39] | Byte 39 .. Byte 40
FWD Speed [mm/s] | Y+264..279 | FQ 33..34 | INT | x 0.01 [Grad] | G_FromYasakawa[40] .. [41] | Byte 41 .. Byte 42
Shift Speed X FWD Speed [mm/s] | Y+280..285 | FQ 35..36 | INT |  | G_FromYasakawa[42] .. [43] | Byte 43 .. Byte 44
Shift Speed Y FWD Speed [mm/s] | Y+296..311 | FQ 37..38 | INT |  | G_FromYasakawa[44] .. [45] | Byte 45 .. Byte 46
Rot Speed X [0.01 x deg/sec] | Y+312..327 | FQ 39..40 | INT |  | G_FromYasakawa[46] .. [47] | Byte 47 .. Byte 48
Rot Speed Y [0.01 x deg/sec] | Y+328..343 | FQ 41..42 | INT |  | G_FromYasakawa[48] .. [49] | Byte 49 .. Byte 50
Rot Speed Z v | Y+344..359 | FQ 43..44 | INT |  | G_FromYasakawa[50] .. [51] | Byte 51 .. Byte 52
G_FromYasakawa[52] .. [53]
G_FromYasakawa[54] .. [55]
G_FromYasakawa[56] .. [57]
G_FromYasakawa[58] .. [59]
G_FromYasakawa[60] .. [61]
G_FromYasakawa[62] .. [63]